## Sheet1
室外安防工程设备技术参数
序号 | 产品名称 | 技术要求及参考样式
1 | 红外筒型摄像机 （包含电源、支架） | 1. 200万1/2.7”CMOS ICR红外阵列筒型网络摄像机；
2. 最小照度 0.01Lux @(F1.2,AGC ON)；
3. 快门 1/3秒至1/100,000秒；
4. 镜头 4mm, 水平视场角:90.3°(6mm,8mm,12mm可选)；
5. 数字降噪 3D数字降噪；宽动态范围 120dB；
6. 视频压缩标准 H.265 / H.264 / MJPEG;H.265编码类型 Main Profile；
7. 帧率 50Hz: 25fps (1920 × 1080,1280 × 960,1280 × 720)；
8. 感兴趣区域 ROI支持三码流分别设置1个固定区域；存储功能 NAS(NFS,SMB/CIFS均支持) ；
9. 智能报警 越界侦测,区域入侵侦测,场景变更侦测,人脸侦测,虚焦侦测，物品遗留侦测,物品拾取侦测,非法停车侦测,人员聚集侦测,徘徊侦测,快速移动侦测,进入区域侦测,离开区域侦测；工作温度和湿度 -30℃~60℃,湿度小于95%(无凝结)
10. 电源供应 DC12V±25%；电源接口类型 圆头电源接口；
11. 功耗 5.5W MAX；
12. 红外照射距离最远可达 30米；防护等级 IP67
13. 支持对存储卡进行读写锁定，锁定后的存储卡在移动终端需要密码才能访问。（公安部型式检验报告证明）
14. 同一静止场景相同图像质量下，设备在H.265编码方式时，开启智能编码功能和不开启智能编码相比，码率节约1/2。（公安部型式检验报告证明）
2 | 硬盘录像机 | 1. 2U标准机架式
2. 2个HDMI，2个VGA,HDMI+VGA组内同源
3. 8盘位，可满配6TB硬盘
4. 2个千兆网口
5. 2个USB2.0接口、1个USB3.0接口
6. 1个eSATA接口
7. 报警IO：16进4路（可选配8出）
8. 软件性能：
l 输入带宽：160M
l 16路H.264、H.265混合接入
l 最大支持8×1080P解码
l 支持H.265、H.264解码
l Smart 2.0/整机热备/ANR/智能检索/智能回放/车牌检索/人脸检索/热度图/客流量统计/分时段回放/超高倍速回放/双系统备份
3 | 硬盘 | 监控级，3.5寸监控级，4TB,缓存64M，5900转
4 | 软件授权 | IVMS-9600平台接入点授权
5 | 立杆 | 高4M，横杆60CM，
材质：镀锌钢管，自带检修口，
颜色：深灰色，
包含地笼、避雷针
6 | 室外设备箱 | 1000mm*800mm*300mm，防水，不锈钢
7 | 交换机 | 10/100/1000Mbps，8口，非网管千兆交换机
10/100/1000Mbps，16口，非网管千兆交换机
8 | 网线 | 六类非屏蔽双绞线，应用速率1000Mbps,聚乙烯护套,室外防水
9 | 电源线 | RVV2*1.0，黑色，非屏蔽，聚氯乙烯护套，室外防水
RVV2*1.5、黑色，非屏蔽，聚氯乙烯护套，室外防水
10 | 光缆 | 室外带铠甲单模4芯，两根磷化钢丝
11 | 辅材 | 完成项目所需五金件，相关跳线、水晶头，光纤收发器（单模单芯），管材等